## Mixer
Qty	Value	Device	Package	Parts	Source
7		C-EUC0603	C0603	C20, C21, C22, C23, C24, C25, C26
1		L-EUL2012C	L2012C	L1
1		PINHD-1X12/90	1X12/90	JP1
7		R-EU_R0603	R0603	L2, L3, L4, L5, L6, L7, L8
2		SJ2W	SJ_2	SJ1, SJ2
2	100	R-EU_R0603	R0603	R5, R6
1	100n	C-EUC0603	C0603	C17
5	100p	C-EUC0603	C0603	C10, C11, C12, C13, C14
1	10k	R-EU_R0603	R0603	R7
3	10n	C-EUC0603	C0603	C1, C2, C15
2	10u	C-EUC1206	C1206	C18, C19
1	180p	C-EUC0603	C0603	C5	CC0603JRNPO9BN181
1	1n	C-EUC0603	C0603	C9
3	220	R-EU_R0603	R0603	R8, R9, R10
1	22k	R-EU_R0603	R0603	R2	RC0603FR-0722KL
2	330p	C-EUC0603	C0603	C7, C8
3	33p	C-EUC0603	C0603	C3, C4, C16	CC0603JRNPO9BN330
2	470	R-EU_R0603	R0603	R3, R4
1	51k	R-EU_R0603	R0603	R1
1	8p2	C-EUC0603	C0603	C6
2	FILT	SMA-142-0701-881/886	J502-ND-142-0701-881/886	X4, X5
2	Green	LED_ESML0603	LED_SML0603	LED1, LED3
1	IF_OUT	SMA-142-0701-881/886	J502-ND-142-0701-881/886	X3
1	REF_IN	SMA-142-0701-881/886	J502-ND-142-0701-881/886	X1
1	RFFC5072	RFFC5072	QFN50P500X500X95-33T370	IC1
1	RFXF8553	RFXF8553	S20	B1
1	RFXF9503	RFXF9503	S20	B2
1	RF_IN	SMA-142-0701-881/886	J502-ND-142-0701-881/886	X2
1	Red	LED_ESML0603	LED_SML0603	LED2